## E.1 分部分项工程项目清单计价表
E.1 分部分项工程项目清单计价表
工程名称：中英街地下车库人行楼梯口增设雨棚项目 |  |  | 标段：中英街地下车库人行楼梯口增设雨棚项目
序号 | 项目编码 | 项目名称 | 项目特征描述 | 计量单位 | 工程量 | 金额（元）
[6 empty] | 综合单价 | 合价 | 其中：材料暂估合价
整个工程
1 | 010901004001 | 玻璃雨棚 | 1.6+1.52PVB+6钢化夹胶玻璃雨棚结构胶双面贴 2.耐候密封胶、泡沫棒填缝 3.包含铝合金副框、M5不锈钢机丝钉、铝合金压块 4.骨架:Q235B 120*80*5、80*80*4mm热镀锌钢通 5.环氧富锌底漆 最低干膜厚度d(μm) d=70 6.环氧云铁中间漆 最低干膜厚度d(μm) d=110 7.氟碳面漆 3遍 最低干膜厚度d(μm) d=100 | m2 | 121.1
2 | 011207003001 | 成品隔断 | 1.6+1.52PVB+6钢化夹胶玻璃雨棚结构胶双面贴 2.耐候密封胶、泡沫棒填缝 3.包含铝合金副框、M5不锈钢机丝钉、铝合金压块 4.骨架:Q235B 120*80*5mm热镀锌钢通 5.环氧富锌底漆 最低干膜厚度d(μm) d=70 6.环氧云铁中间漆 最低干膜厚度d(μm) d=110 7.氟碳面漆 3遍 最低干膜厚度d(μm) d=100 | m2 | 100
3 | 010506025001 | 预埋铁件 | (1)钢材种类:Q235B 钢板 (2)环氧富锌底漆 最低干膜厚度d(μm) d=70 (3)环氧云铁中间漆 最低干膜厚度d(μm) d=110 (4)氟碳面漆 3遍 最低干膜厚度d(μm) d=100 | t | 0.44
4 | 010506024001 | 螺栓 | (1)M12*160特殊倒锥型化学锚栓 | 套 | 246
5 | 011403001001 | 抹灰面油漆 | (1)室外墙柱面 真石漆 | m2 | 30
本页小计
合计

## E.2 措施项目清单计价表
E.2 措施项目清单计价表
工程名称：中英街地下车库人行楼梯口增设雨棚项目 |  |  | 标段：中英街地下车库人行楼梯口增设雨棚项目
序号 | 项目编码 | 项目名称 | 工作内容 | 计量单位 | 工程量 | 金额（元）
[6 empty] | 综合单价 | 合价
1 | 1 | 安全文明施工费 |  | 项 | 1
1.1 | (1) | 安全文明施工费(按费率计算) |  | 项 | 1
1.2 | (2) | 安全文明施工费(按清单列项) |  | 项 | 1
1.2.1 | (2.1) | 装配式钢结构围挡（施工现场与外部环境隔离） |  | 项 | 1
1.2.2 | (2.2) | PVC围挡（施工现场与外部环境隔离） |  | 项 | 1
1.2.3 | (2.3) | 铁马（施工现场与外部环境隔离） |  | 项 | 1
1.2.4 | (2.4) | 水马（施工现场与外部环境隔离） |  | 项 | 1
1.2.4.1 | 01A004001 | 水马（施工现场与外部环境隔离） |  | m | 42.9
1.2.4.1.1 | 120008-24 | 围栏水马围挡安拆 ^ 水马 | 材料运输、安装、维护、拆除。 | m | 42.9
1.2.5 | (2.5) | 施工废弃物、装修废弃物外运和处置 |  | 项 | 1
1.2.6 | (2.6) | 隔音屏、声屏障 |  | 项 | 1
1.2.7 | (2.7) | 施工区裸土覆盖 |  | 项 | 1
1.2.8 | (2.8) | 施工区临时排水沟 |  | 项 | 1
1.2.9 | (2.9) | 施工区临时集水井（沉砂井） |  | 项 | 1
1.3 | (3) | 产业工人职业训练专项经费 |  | 项 | 1
2 | 2 | 履约担保手续费 |  | 项 | 1
3 | 3 | 夜间施工增加费 |  | 项 | 1
4 | 4 | 赶工措施费 |  | 项 | 1
5 | 5 | 冬雨季施工费 |  | 项 | 1
6 | 6 | 已完成工程及设备保护费 |  | 项 | 1
7 | 7 | 地上地下设施及建筑物的临时保护费 |  | 项 | 1
8 | 8 | 二次搬运费 |  | 项 | 1
9 | 9 | 脚手架费 |  | 项 | 1
9.1 | 011601001001 | 活动脚手架 | 搭设脚手架、斜道、上料平台，铺设安全网，铺(翻)脚手板，转运、改制、维修维护，拆除、堆放、整理，外运、归库等 | m2 | 121.1
9.1.1 | 010007-58 | 活动脚手架 天棚面装饰及修整 | 底座安装、搭设、拆除脚手架等全部操作过程，脚手架拆除后的材料整理、刷油、堆放及场内运输，施工期间的加固维修及更新换料、翻板子等。 | 100m2 | 1.211
本页小计
E.2 措施项目清单计价表
工程名称：中英街地下车库人行楼梯口增设雨棚项目 |  |  | 标段：中英街地下车库人行楼梯口增设雨棚项目
序号 | 项目编码 | 项目名称 | 工作内容 | 计量单位 | 工程量 | 金额（元）
[6 empty] | 综合单价 | 合价
9.2 | 011601001002 | 活动脚手架 | 搭设脚手架、斜道、上料平台，铺设安全网，铺(翻)脚手板，转运、改制、维修维护，拆除、堆放、整理，外运、归库等 | m2 | 100
9.2.1 | 010007-55 | 活动脚手架 墙砌筑或装饰 | 底座安装、搭设、拆除脚手架等全部操作过程，脚手架拆除后的材料整理、刷油、堆放及场内运输，施工期间的加固维修及更新换料、翻板子等。 | 100m2 | 1
10 | 10 | 垂直运输机械费 |  | 项 | 1
11 | 11 | 大型机械设备进出场及安拆费 |  | 项 | 1
12 | 12 | 施工排水、降水费 |  | 项 | 1
13 | 13 | 专业工程措施项目费 |  | 项 | 1
13.1 | 13.1 | 室内空气污染测试 |  | 项 | 1
14 | 14 | 其他 |  | 项 | 1
本页小计
合计
注：措施项目清单中的安全文明施工费属于不可竞争项目，其计价应符合本指引及深圳市相关规定。