## 封-1工程量清单
|  | 盐田区人民医院发热门诊大楼及配套设施项目手机信号覆盖工程 |  | 工程
工 程 量 清 单
| 招 标 人： |  | 工程造价 咨 询 人:
|  | (单位盖章) |  | (单位公章及资质专用章)
| 法定代表人 或其授权人： |  | 法定代表人 或其授权人：
|  | (签字或盖章) |  | (签字或盖章)
| 编 制 人: |  | 复 核 人：
|  | (造价人员签字盖专用章) |  | (造价工程师签字盖专用章)
| 编 制 时 间： |  | 复 核 时 间：

## 表08A分部分项工程量清单与计价表
分部分项工程量清单与计价表 （适用于工程量清单计价）
工程名称:盐田区人民医院发热门诊大楼及配套设施项目手机信号覆盖工程 |  |  |  | 标段： |  |  | 第1页 共5页
序号 | 项目编码 | 项目名称 | 项目特征描述 |  | 计量 单位 | 工程量 | 金额(元)
[7 empty] | 综合 单价 | 合价 | 材料设备 暂估合价
信号覆盖工程
1 | 030505012009 | 全向吸顶天线 | (1)名称:全向吸顶天线 (2)规格:工作频段:全频段(700～3700MHz) (3)安装位置:含安装支架及支架防氧化等工作 (4)增加费:综合考虑各种降效增加费 (5)其他:应满足招标文件、图纸、施工及验收等相关规范规定要求 |  | 个 | 572
2 | 030505012006 | 定向壁挂天线 | (1)名称:定向壁挂天线 (2)规格:全频段(700～3700MHz) (3)内容:含安装支架及支架防氧化等工作 (4)增加费:综合考虑各种降效增加费 (5)其他:应满足招标文件、图纸、施工及验收等相关规范规定要求 |  | 个 | 58
3 | 030505013001 | 二功分器 | (1)名称:二功分器 (2)规格:腔体 /200W/ 二功分(700MHz-3700MHz) (3)增加费:综合考虑各种降效增加费 (4)其他:应满足招标文件、图纸、施工及验收等相关规范规定要求 |  | 个 | 222
4 | 030505013002 | 三功分器 | (1)名称:三功分器 (2)规格:腔体 /200W/ 三功分(700MHz-3700MHz) (3)增加费:综合考虑各种降效增加费 (4)其他:应满足招标文件、图纸、施工及验收等相关规范规定要求 |  | 个 | 34
5 | 030505012001 | 5dB耦合器 | (1)名称:5dB耦合器 (2)规格:功率≥36dBm\防水\5dBi\700～3700MHz\N型 (3)增加费:综合考虑各种降效增加费 (4)其他:应满足招标文件、图纸、施工及验收等相关规范规定要求 |  | 个 | 98
本页小计
分部分项工程量清单与计价表 （适用于工程量清单计价）
工程名称:盐田区人民医院发热门诊大楼及配套设施项目手机信号覆盖工程 |  |  |  | 标段： |  |  | 第2页 共5页
序号 | 项目编码 | 项目名称 | 项目特征描述 |  | 计量 单位 | 工程量 | 金额(元)
[7 empty] | 综合 单价 | 合价 | 材料设备 暂估合价
6 | 030505012002 | 6dB耦合器 | (1)名称:6dB耦合器 (2)规格:功率≥36dBm\防水\6dBi\700～3700MHz\N型 (3)增加费:综合考虑各种降效增加费 (4)其他:应满足招标文件、图纸、施工及验收等相关规范规定要求 |  | 个 | 28
7 | 030505012003 | 7dB耦合器 | (1)名称:7dB耦合器 (2)规格:工作频段:800-3700MHZ (3)增加费:综合考虑各种降效增加费 (4)其他:应满足招标文件、图纸、施工及验收等相关规范规定要求 |  | 个 | 60
8 | 030505012004 | 10dB耦合器 | (1)名称:10dB耦合器 (2)规格:功率≥36dBm\防水\10dBi\700～3700MHz\N型 (3)增加费:综合考虑各种降效增加费 (4)其他:应满足招标文件、图纸、施工及验收等相关规范规定要求 |  | 个 | 102
9 | 030505012005 | 15dB耦合器 | (1)名称:15dB耦合器 (2)规格:功率≥36dBm\防水\15dBi\700～3700MHz\N型 (3)增加费:综合考虑各种降效增加费 (4)其他:应满足招标文件、图纸、施工及验收等相关规范规定要求 |  | 个 | 30
10 | 030505012007 | 20dB耦合器 | (1)名称:20dB耦合器 (2)规格:功率≥36dBm\防水\20dBi\700～3700MHz\N型 (3)增加费:综合考虑各种降效增加费 (4)其他:应满足招标文件、图纸、施工及验收等相关规范规定要求 |  | 个 | 10
11 | 030505006002 | 1/2接头 | (1)名称:1/2接头 (2)其他:满足设计图纸、招标文件及相关规范的要求 |  | 个 | 2420
12 | 030505006003 | 7/8接头 | (1)名称:7/8接头 (2)其他:满足设计图纸、招标文件及相关规范的要求 |  | 个 | 36
13 | 030505006004 | NM-NF直角转弯头 | (1)名称:NM-NF直角转弯头 (2)其他:满足设计图纸、招标文件及相关规范的要求 |  | 个 | 852
本页小计
分部分项工程量清单与计价表 （适用于工程量清单计价）
工程名称:盐田区人民医院发热门诊大楼及配套设施项目手机信号覆盖工程 |  |  |  | 标段： |  |  | 第3页 共5页
序号 | 项目编码 | 项目名称 | 项目特征描述 |  | 计量 单位 | 工程量 | 金额(元)
[7 empty] | 综合 单价 | 合价 | 材料设备 暂估合价
14 | 031101074001 | 1/2普通阻燃馈线 | (1)名称:1/2普通阻燃馈线 (2)敷设方式:管/线槽内敷设 (3)其他:满足设计图纸、招标文件及相关规范的要求 |  | m | 8300
15 | 031101074002 | 7/8普通阻燃馈线 | (1)名称:7/8普通阻燃馈线 (2)敷设方式:管/线槽内敷设 (3)增加费:综合考虑各种降效增加费 (4)其他:应满足招标文件、图纸、施工及验收等相关规范规定要求 |  | m | 415
16 | 030502007002 | 室内单模光纤 | (1)名称:室内单模光纤 (2)规格:24芯 (3)增加费:综合考虑各种降效增加费 (4)其他:应满足招标文件、图纸、施工及验收等相关规范规定要求 |  | m | 300
17 | 030502003001 | 24芯单模FC光纤盒 | (1)名称:24芯单模FC光纤盒 (2)包含PC耦合器与成端 (3)增加费:综合考虑各种降效增加费 (4)其他:应满足招标文件、图纸、施工及验收等相关规范规定要求 |  | 个 | 6
18 | 030602001001 | 智能电能表 | (1)名称:智能电能表 (2)规格:220V交流电表 (3)增加费:综合考虑各种降效增加费 (4)其他:应满足招标文件、图纸、施工及验收等相关规范规定要求 |  | 台 | 6
19 | 030411004002 | 配线 | (1)名称:电源线 (2)规格:ZA-RVV 3×2.5mm2 (3)增加费:综合考虑各种降效增加费 (4)其他:应满足招标文件、图纸、施工及验收等相关规范规定要求 |  | m | 60
20 | 030409002002 | 接地母线 | (1)名称:接地线 (2)规格:16mm2 (3)接地方式:综合考虑 (4)增加费:综合考虑各种降效增加费 (5)其他:应满足招标文件、图纸、施工及验收等相关规范规定要求 |  | m | 60
本页小计
分部分项工程量清单与计价表 （适用于工程量清单计价）
工程名称:盐田区人民医院发热门诊大楼及配套设施项目手机信号覆盖工程 |  |  |  | 标段： |  |  | 第4页 共5页
序号 | 项目编码 | 项目名称 | 项目特征描述 |  | 计量 单位 | 工程量 | 金额(元)
[7 empty] | 综合 单价 | 合价 | 材料设备 暂估合价
21 | 030411001002 | 配管 | (1)名称:PVC管 (2)规格:DN40 (3)配置形式:明敷 (3)增加费:综合考虑各种降效增加费 (4)其他:应满足招标文件、图纸、施工及验收等相关规范规定要求 |  | m | 50
22 | 030411001004 | 配管 | (1)名称:PVC管 (2)规格:DN25 (3)配置形式:明敷 (3)增加费:综合考虑各种降效增加费 (4)其他:应满足招标文件、图纸、施工及验收等相关规范规定要求 |  | m | 300
23 | 030411001005 | 配管 | 1.名称:PVC软管 2.规格:DN40 3.配置形式:明敷 4.其它:满足国家规范、系统及施工技术要求，详见设计图纸及招标文件 |  | m | 32
24 | 030411001003 | 配管 | 1.名称:PVC软管 2.规格:DN25 3.配置形式:明敷 4.其它:满足国家规范、系统及施工技术要求，详见设计图纸及招标文件 |  | m | 350
25 | 030404017002 | 空气开关箱 | (1)名称:空气开关箱 (2)配空开相关电器元件 (3)满足设计图纸、招标文件及相关规范的要求 |  | 台 | 6
26 | 030404035001 | 插座 | (1)名称:二三孔插座(带底盒) (3)增加费:含高层建筑增加费 (4)其他:满足设计图纸、工程技术规格说明书及国家规范要求 |  | 个 | 6
27 | 031002001001 | 管道支架 | (1)材质:一般铁构件制作 (2)其它:满足国家规范、系统及施工技术要求，详见设计图纸及招标文件 |  | kg | 726.6
本页小计
分部分项工程量清单与计价表 （适用于工程量清单计价）
工程名称:盐田区人民医院发热门诊大楼及配套设施项目手机信号覆盖工程 |  |  |  | 标段： |  |  | 第5页 共5页
序号 | 项目编码 | 项目名称 | 项目特征描述 |  | 计量 单位 | 工程量 | 金额(元)
[7 empty] | 综合 单价 | 合价 | 材料设备 暂估合价
28 | 030502020002 | 光纤测试 | 1.测试类别:光纤测试 2.其它:满足国家规范、系统及施工技术要求，详见设计图纸及招标文件 |  | 链路 | 288
29 | 080604010001 | 系统调试 | (1)名称:室内分布系统调试 (2)工作内容:分系统、全系统不分楼栋调试 (3)洽谈:满足招标文件、设计文件及相关规范要求 |  | 系统 | 1
分部小计
本页小计
合 计

## 表10措施项目清单与计价汇总表
措施项目清单与计价汇总表
工程名称:盐田区人民医院发热门诊大楼及配套设施项目手机信号覆盖工程 |  | 第1页 共1页
序号 | 项目名称 | 金额(元)
1 | 安全文明施工措施费
1.1 | 安全文明施工措施费(按费率计算)
1.2 | 其他安全文明施工措施(按清单列项)
1.2.1 | 临时围挡费
1.2.2 | 基坑内场地硬地化
1.3 | 产业工人职业训练专项经费
2 | 履约担保手续费
3 | 夜间施工费
4 | 赶工措施费
5 | 冬雨季施工费
6 | 已完成工程及设备保护费
7 | 地上地下设施及建筑物的临时保护费
8 | 混凝土、钢筋混凝土模板及支架费
9 | 二次搬运费
10 | 脚手架费
11 | 垂直运输机械费
12 | 大型机械设备进出场及安拆费
13 | 施工排水、降水费
14 | 专业工程措施项目费
14.1 | 组装平台
14.2 | 设备、管道施工的防冻和焊接保护措施
14.3 | 压力容器和高压管道的检验
14.4 | 焦炉施工大棚
14.5 | 焦炉供炉、热态工程
14.6 | 管道安装后的充气保护措施
14.7 | 隧道内施工的通风、供水、供电、供气照明及通讯设施
14.8 | 长输管道施工措施
14.9 | 格架式抱杆
15 | 其他
合 计
注：专业工程措施项目费可根据工程实际在本表中补充。

## 表11其他项目清单与计价汇总表
其他项目清单与计价汇总表
工程名称:盐田区人民医院发热门诊大楼及配套设施项目手机信号覆盖工程 |  | 标段： | 第1页 共1页
序号 | 项目名称 | 金额(元) | 备注
1 | 材料设备暂估价 |  | 明细详见表11-1
2 | 计日工 |  | 明细详见表11-2
3 | 总承包服务费
4 | 发包人供应材料费 |  | 明细详见表11-3
合 计
注：编制招标控制价时，材料设备暂估价计入清单项目综合单价，此处不汇总。

## 表14规费、应纳税费项目清单与计价表
规费、应纳税费项目清单与计价表
工程名称:盐田区人民医院发热门诊大楼及配套设施项目手机信号覆盖工程 |  | 标段： | 第1页 共1页
序号 | 项目名称 | 计算基础 | 费率(%) | 金额(元)
1 | 规费 | (分部分项工程费+措施项目工程费+其他项目费)中的人工费
2 | 应纳税费 | 应纳税费合计
2.1 | 增值税应纳税额 | 分部分项工程费+措施项目费+其他项目费+规费-发包人供应材料费
2.2 | 城市维护建设税、教育费附加及地方教育费附加 | 增值税应纳税额
合 计